## IO Assignment
| Cmt | I/O Assignment | Remarks | Catalog Number
INPUT | Encoder1A | _IO_EM_DI_00 | 5V ONLY
| Encoder1B | _IO_EM_DI_01
| Encoder2A | _IO_EM_DI_02
| Encoder2B | _IO_EM_DI_03
_IO_EM_DI_04
_IO_EM_DI_05
_IO_EM_DI_06
_IO_EM_DI_07
_IO_EM_DI_08
| FSS | _IO_EM_DI_09 | 1-180mm | 42JT-B2LAT2-P4
| USS | _IO_EM_DI_10 |  | Home Made
| DSS | _IO_EM_DI_11 |  | Home Made
| LSS | Analog | 80-300mm | 45bpd-8LTB2-D5
_IO_EM_DI_12
| RSS | Analog | 80-300mm | 45bpd-8LTB2-D5
_IO_EM_DI_13
_IO_EM_DI_14
_IO_EM_DI_15
_IO_EM_DI_16
Output | PWMA | _IO_EM_DO_00
| PWMB | _IO_EM_DO_01
| STBY 1 | _IO_EM_DO_02
| Reserved for Direction | _IO_EM_DO_03
_IO_EM_DO_04
| PWMA_FWD | _IO_EM_DO_05
| PWMA_RVS | _IO_EM_DO_06
| PWMB_FWD | _IO_EM_DO_07
| PWMB_RVS | _IO_EM_DO_08
| STBY 2 | _IO_EM_DO_09
Motion | Motor L | PWMA
| Motor R | PWMB
| Motor A | PWMB

## Protocol
| FWD | Count CLOCKWISE
| Left | Count ClOCKWISE
Decimal
400001 | 15 | 14 | 13 | 12 | 11 | 10 | 9 | 8 | 7 | 6 | 5 | 4 | 3 | 2 | 1 | 0
CMD No.
| 1 | JOG |  | Feedback From PLC: 00: Initial from Phone command 01: Busy 10: Error 11: Done |  | 0 | N.A | [9 empty] | 8192
| 2 | Move |  |  |  | F-0/B-1 | Distance in mm(max 512)
| 3 | Turn |  |  |  | L-0/R-1 | Degree in mm(max 512)
| 4 | Arm Down |  |  |  | NA | N.A | [9 empty] | 32768
| 5 | Stop |  |  |  | NA | N.A | [9 empty] | 40960
| 6 | Arm Up
Initial Value | 0 | 0 | 0 | 0 | 0 | 0 | 0 | 0 | 0 | 0 | 0 | 0 | 0 | 0 | 0 | 0
| 1. When PLC fetch the new command, PLC wil write the Feedback to 01 | [16 empty] | 512
2. When PLC finished the command , PLC will update the feedback to 11
40002 | Left Sensor Analog value
40003 | Right Sensor Analog Value
40004 | [11 empty] | Up SS | Down SS | Right SS | Left SS | Front SS

## Motion Settings
PWMB

## Sheet1
claw fully open , arm down | 1000